## Moment & Shear
Moment
Fy (ksi) | 50 |  | Zx
Fyc (ksi) | 70 |  |  | yn as y↥ (in) | ∑h as y↥ (in) | ∑A as y↥ (in) | hn (in) | yp↥ (in) | dn (in) | Zn (in3)
Fyt (ksi) | 70 |  | Tension Flange | 0.75 | 0 | 0 | 2.6719 | 0 | -38.25 | 918
Fyw (ksi) | 50 |  | Web | 39 | 1.5 | 24 | 37.5 | 39 | Neutral Axis | 703.125
E (ksi) | 29000 |  | Compression Flange | 77.25 | 76.5 | 61.5 | -1.1719 | 0 | 38.25 | 918
D (in) | 75
tw (in) | 0.5 |  | Slenderness Ratios | [5 empty] | Hybrid Girder Factor
bfc (in) | 16 |  | ƛw | 150 |  | awc | 1.5625 |  | Fyf (ksi) | 70 |  | m | 0.71429
tfc (in) | 1.5 |  | ƛrw | 116.0179 |  | Rb | 0.96818 |  | Fyw (ksi) | 50 |  | ar | 1.5625
bft (in) | 16 | [7 empty] | h = D (in) | 75
tft (in) | 1.5 |  | Dc↧ (in) | 37.5 |  |  |  |  | tw (in) | 0.5 |  | My-h | 155177.2959
Bracing [Yes or No] | Yes |  | Dcp↧ (in) | 37.5 |  | Appendix A | NA |  | bfc (in) | 16 |  | My | 158812.5
Lb (in) | 108 | [7 empty] | tfc (in) | 1.5
Span (ft) | 90 |  | ƛpw(Dcp) | 71.5901 |  | Noncompact Web |  |  | bft (in) | 16 |  | Rh | 0.97711
Load (k/ft) | 12 |  | ƛpw(Dc) | 71.5901 |  |  |  |  | tft (in) | 1.5
w (k/ft) | 0.29094 |  | Rpc | 0.86194 |  | Mp/Myc | 1.1277 |  | Ag (in2) | 85.5
Mu self-weight (ft-k) | 294.5742 |  | Rpt | 0.86194 |  | Mp/Myt | 1.1277 |  | Af (in2) | 24
Ag (in2) | 85.5 | [7 empty] | Aw (in2) | 37.5
Ag / 2 (in2) | 42.75 |  | ƛf | 5.3333
Aft (in2) | 24 |  | ƛpf | 7.7345
Afc (in2) | 24 |  | ƛrf | 13.6235 |  | Compact Flange
Aw (in2) | 37.5
ybar↥ (in) | 39 |  | Bracing |  |  | Cross-Section Proportion Limits |  |  |  | Cb | 1.02
Iyc (in4) | 512 |  | rt (in) | 4.1141 |  | D/tw ≤ 150 | 150 | Good
Iyt (in4) | 512 |  | Fyr (ksi) | 49 |  | bfc/2tfc ≤ 12.0 | 5.3333 | Good
Ix (in4) | 87814.125 |  | J (in4) | 36.9988 |  | bft/2tft ≤ 12.0 | 5.3333 | Good
yt (in) | 39 |  | h (in) | 76.5 |  | bfc ≥ D/6 | 12.5 | Good
Sxt (in3) | 2251.6442 |  | Fcr (ksi) | 423.6381 |  | bft ≥ D/6 | 12.5 | Good
Myt (ft-k) | 9381.851 |  |  |  |  | tfc ≥ 1.1tw | 0.55 | Good
yc (in) | 39 |  | Lp (in) | 83.7379 |  | tft ≥ 1.1tw | 0.55 | Good
Sxc (in3) | 2251.6442 |  | Lr (in) | 314.4294 |  | 0.1 ≤ Iyc/Iyt ≤ 10 | 1 | Good
Myc (ft-k) | 9381.851
yp↥ (in) | 39 |  |  | Moment Envelope
Zx (in3) | 2539.125 |  |  | x/L | Distance Along Span (ft) | Mu (ft-k) | Cb | Mnc (ft-k) [FLB] | Mnc (ft-k) [LTB]
|  |  |  | 0 | 0 | 0 | 1.75 | 12425.5851 | 12296.0705
My (ft-k) | 9381.851 |  |  | 0.1 | 9 | 4374 | 1.25 | 12425.5851 | 12296.0705
Mp (ft-k) | 10579.6875 |  |  | 0.2 | 18 | 7776 | 1.12 | 12425.5851 | 12296.0705
|  |  |  | 0.3 | 27 | 10206 | 1.06 | 12425.5851 | 12296.0705
Flange Local Buckling |  |  |  | 0.4 | 36 | 11664 | 1.02 | 12425.5851 | 12296.0705
Mnc (ft-k) | 12425.5851 |  |  | 0.5 | 45 | 12150 | 0.98 | 12425.5851 | 12296.0705
|  |  |  | 0.6 | 54 | 11664 | 1.02 | 12425.5851 | 12296.0705
Lateral Torsional Buckling |  |  |  | 0.7 | 63 | 10206 | 1.06 | 12425.5851 | 12296.0705
Mnc (ft-k) [Lb ≤ Lp] | 12425.5851 | NA |  | 0.8 | 72 | 7776 | 1.12 | 12425.5851 | 12296.0705
Mnc (ft-k) [Lp < Lb ≤ Lr] | 12296.0705 | Applicable |  | 0.9 | 81 | 4374 | 1.25 | 12425.5851 | 12296.0705
Mnc (ft-k) [Lb > Lr] | 12425.5851 | NA |  | 1 | 90 | 0 | 1.75 | 12425.5851 | 12296.0705
Shear
Vu (k) | 540 |  | Cv
|  |  | Unstiffened |  |  |  | Interior Panel |  |  |  | End Panel
Vcr (k) | 267.0258 |  | kv | 5 |  |  | kv | 6.0717 |  |  | kv | 14.6451
Vp (k) | 1087.5
|  |  | ƛv | 150 |  |  | ƛv | 150 |  |  | ƛv | 150
do-interior (in) ≤ | 225 |  | ƛpv | 60.3138 |  |  | ƛpv | 66.464 |  |  | ƛpv | 103.2233
do-end (in) ≤ | 112.5 |  | ƛrv | 75.3923 |  | Elastic | ƛrv | 83.08 |  | Elastic | ƛrv | 129.0291 |  | Elastic
do-interior (in) [Value or NA] | 162
do-end (in) [Value or NA] | 54 |  | Cv | 0.20236 |  |  | Cv | 0.24573 |  |  | Cv | 0.5927
Shear Envelope
(2Aw)/(Afc+Aft) ≤ 2.5 | 1.5625 | Good |  |  | x/L | Distance Along Span (ft) | Vu (k) | Vn (k) [positive] | Vn (k) [negative]
do-interior/D ≤ 3 | 2.16 | Stiffened |  |  | 0 | 0 | 540 | 644.5633 | -644.5633
do-end/D ≤ 1.5 | 0.72 | Stiffened |  |  | 0.05 | 4.5 | 486 | 644.5633 | -644.5633
[5 empty] | 0.05 | 4.5 | 485.9999 | 567.0439 | -567.0439
Shear Capacity |  |  |  |  | 0.2 | 18 | 324 | 567.0439 | -567.0439
Vn-unstiffened (k) | 220.0617 |  |  |  | 0.2 | 18 | 323.9999 | 567.0439 | -567.0439
Vn-interior (k) | 567.0439 |  |  |  | 0.35 | 31.5 | 162 | 567.0439 | -567.0439
Vn-end (k) | 644.5633 |  |  |  | 0.35 | 31.5 | 162 | 220.0617 | -220.0617
[5 empty] | 0.5 | 45 | 0 | 220.0617 | -220.0617
| Vn = Vcr (No TFA) | Vn > Vcr (w/ TFA) | Vn (k) |  | 0.65 | 58.5 | -162 | 220.0617 | -220.0617
Unstiffened | 220.0617 | NA | 220.0617 |  | 0.65 | 58.5 | -162 | 567.0439 | -567.0439
Stiffened Interior Panel (do/D ≤ 3) | 267.2285 | 567.0439 | 567.0439 |  | 0.8 | 72 | -324 | 567.0439 | -567.0439
Stiffened End Panel (do/D ≤ 1.5) | 644.5633 | NA | 644.5633 |  | 0.8 | 72 | -324 | 567.0439 | -567.0439
[5 empty] | 0.95 | 85.5 | -486 | 567.0439 | -567.0439
x (ft) where Vu = Vn | 26.6615 |  |  |  | 0.95 | 85.5 | -486 | 644.5633 | -644.5633
x (in) where Vu = Vn | 319.9383 |  |  |  | 1 | 90 | -540 | 644.5633 | -644.5633

## Composite Girder Moment
Composite Girder Moment
Fy (ksi) | 50 |  | Zx | [8 empty] | Plastice Neutral Axis
Fyc (ksi) | 50 |  |  | yn as y↥ (in) | ∑h as y↥ (in) | ∑A as y↥ (in) | hn (in) | yp↥ (in) | dn (in) | Zn (in3) |  | Pt (k) | 1250 | Case
Fyt (ksi) | 50 |  | Tension Flange | 0.625 | 0 | 0 | 1.4062 | 0 | -7.7679 | 194.1964 |  | Pw (k) | 962.5 | II
Fyw (ksi) | 50 |  | Web | 23.25 | 1.25 | 25 | 7.1429 | 8.3929 | Neutral Axis | 308.3214 |  | Pc (k) | 600
Fyrt (ksi) | 0 |  | Compression Flange | 45.75 | 45.25 | 44.25 | -1.3438 | 0 | 37.3571 | 448.2857 |  | Ps (k) | 2611.2
Fyrb (ksi) | 0 | [10 empty] | Prt (k) | 0
f'c (ksi) | 4 | [10 empty] | Prb (k) | 0
E (ksi) | 29000
Art (in2) | 0 |  | Slenderness Ratios | [5 empty] | Hybrid Girder Factor
Arb (in2) | 0 |  | ƛw | 124.5968 |  | awc | 1.9874 |  | Fyf (ksi) | 50 |  | m | 1
Crt (in) | 0 |  | ƛrw | 137.2742 |  | Rb | 1 |  | Fyw (ksi) | 50 |  | ar | 0.77
Crb (in) | 0 | [7 empty] | h = D (in) | 44
be (in) | 96 |  | Dc↧ (in) | 27.2556 |  |  |  |  | tw (in) | 0.4375 |  | My-h | 62058.3333
ts (in) | 8 |  | Dcp↧ (in) | 36.8571 |  | Appendix A | Applicable |  | bfc (in) | 12 |  | My | 62058.3333
th (in) | 0 | [7 empty] | tfc (in) | 1
D (in) | 44 |  | ƛpw(Dcp) | 62.6206 |  | Noncompact Web |  |  | bft (in) | 20 |  | Rh | 1
tw (in) | 0.4375 |  | ƛpw(Dc) | 46.3074 |  |  |  |  | tft (in) | 1.25
bfc (in) | 12
tfc (in) | 1 |  | Rpc | 1.0439 |  | Mp/Myc | 1.3151 |  | Ag (in2) | 56.25
bft (in) | 20 |  | Rpt | 0.83751 |  | Mp/Myt | 0.83751 |  | Af (in2) | 25
tft (in) | 1.25 | [7 empty] | Aw (in2) | 19.25
Bracing (Yes or No) | Yes |  | ƛf | 6
Lb (in) | 1200 |  | ƛpf | 9.1516
Span (ft) | 100 |  | ƛrf | 17.2703 |  | Compact Flange
Load (k/ft) | 12
|  |  | Bracing |  |  | Cross-Section Proportion Limits |  |  |  | Cb | 1.02
Dt (in) | 54.25 |  | rt (in) | 3.0024 |  | D/tw ≤ 150 | 100.5714 | Good
wDL (k/ft) | 0.99141 |  | Fyr (ksi) | 35 |  | bfc/2tfc ≤ 12.0 | 6 | Good
wLL (k/ft) | 4.7 |  | J (in4) | 17.5263 |  | bft/2tft ≤ 12.0 | 8 | Good
wu (k/ft) | 5.9393 |  | h (in) | 45.125 |  | bfc ≥ D/6 | 7.3333 | Good
Mu self-weight (ft-k) | 1239.2578 |  | Fcr (ksi) | 5.0691 |  | bft ≥ D/6 | 7.3333 | Good
Mu (ft-k) | 7424.0723 |  |  |  |  | tfc ≥ 1.1tw | 0.48125 | Good
Ag (in2) | 56.25 |  | Lp (in) | 72.3066 |  | tft ≥ 1.1tw | 0.48125 | Good
Ag / 2 (in2) | 28.125 |  | Lr (in) | 295.9007 |  | 0.1 ≤ Iyc/Iyt ≤ 10 | 0.1728 | Good
Aft (in2) | 25
Afc (in2) | 12 |  |  | Moment Envelope
Aw (in2) | 19.25 |  |  | x/L | Distance Along Span (ft) | Mu (ft-k) | Cb | Mnc (ft-k) [FLB] | Mnc (ft-k) [LTB]
Ac (in2) | 768 |  |  | 0 | 0 | 0 | 1.75 | 3144.7482 | 305.4107
ybar↥ (in) | 17.9944 |  |  | 0.1 | 10 | 2672.666 | 1.25 | 3144.7482 | 305.4107
Iyc (in4) | 144 |  |  | 0.2 | 20 | 4751.4062 | 1.12 | 3144.7482 | 305.4107
Iyt (in4) | 833.3333 |  |  | 0.3 | 30 | 6236.2207 | 1.06 | 3144.7482 | 305.4107
Ix (in4) | 20428.5139 |  |  | 0.4 | 40 | 7127.1094 | 1.02 | 3144.7482 | 305.4107
yt (in) | 17.9944 |  |  | 0.5 | 50 | 7424.0723 | 0.98 | 3144.7482 | 305.4107
Sxt (in3) | 1135.2678 |  |  | 0.6 | 60 | 7127.1094 | 1.02 | 3144.7482 | 305.4107
Myt (ft-k) | 4730.2826 |  |  | 0.7 | 70 | 6236.2207 | 1.06 | 3144.7482 | 305.4107
yc (in) | 28.2556 |  |  | 0.8 | 80 | 4751.4062 | 1.12 | 3144.7482 | 305.4107
Sxc (in3) | 722.9911 |  |  | 0.9 | 90 | 2672.666 | 1.25 | 3144.7482 | 305.4107
Myc (ft-k) | 3012.4627 |  |  | 1 | 100 | 0 | 1.75 | 3144.7482 | 305.4107
yp↥ (in) | 8.3929
Zx (in3) | 950.8036
My (ft-k) | 3012.4627
Mp (ft-k) | 3961.6815
Flange Local Buckling
Mnc (ft-k) | 3144.7482
Lateral Torsional Buckling
Mnc (ft-k) [Lb ≤ Lp] | 3144.7482 | NA
Mnc (ft-k) [Lp < Lb ≤ Lr] | -2122.0319 | NA
Mnc (ft-k) [Lb > Lr] | 305.4107 | Applicable

## Moment Redistribution
Moment Redistribution
Fy (ksi) | 50 |  | Zx
Fyc (ksi) | 70 |  |  | yn as y↥ (in) | ∑h as y↥ (in) | ∑A as y↥ (in) | hn (in) | yp↥ (in) | dn (in) | Zn (in3)
Fyt (ksi) | 70 |  | Tension Flange | 0.75 | 0 | 0 | 2.6719 | 0 | -38.25 | 918
Fyw (ksi) | 50 |  | Web | 39 | 1.5 | 24 | 37.5 | 39 | Neutral Axis | 703.125
E (ksi) | 29000 |  | Compression Flange | 77.25 | 76.5 | 61.5 | -1.1719 | 0 | 38.25 | 918
D (in) | 75
tw (in) | 0.5 |  | Slenderness Ratios | [5 empty] | Hybrid Girder Factor
bfc (in) | 16 |  | ƛw | 150 |  | awc | 1.5625 |  | Fyf (ksi) | 70 |  | m | 0.71429
tfc (in) | 1.5 |  | ƛrw | 116.0179 |  | Rb | 0.96818 |  | Fyw (ksi) | 50 |  | ar | 1.5625
bft (in) | 16 | [7 empty] | h = D (in) | 75
tft (in) | 1.5 |  | Dc↧ (in) | 37.5 |  |  |  |  | tw (in) | 0.5 |  | My-h | 155177.2959
Bracing [Yes or No] | No |  | Dcp↧ (in) | 37.5 |  | Appendix A | NA |  | bfc (in) | 16 |  | My | 158812.5
Lb (in) | 1200 | [7 empty] | tfc (in) | 1.5
Span (ft) | 100 |  | ƛpw(Dcp) | 71.5901 |  | Noncompact Web |  |  | bft (in) | 16 |  | Rh | 0.97711
Load (k/ft) | 12 |  | ƛpw(Dc) | 71.5901 |  |  |  |  | tft (in) | 1.5
w (k/ft) | 0.29094 |  | Rpc | 0.86194 |  | Mp/Myc | 1.1277 |  | Ag (in2) | 85.5
Mu self-weight (ft-k) | 363.6719 |  | Rpt | 0.86194 |  | Mp/Myt | 1.1277 |  | Af (in2) | 24
Ag (in2) | 85.5 | [7 empty] | Aw (in2) | 37.5
Ag / 2 (in2) | 42.75 |  | ƛf | 5.3333
Aft (in2) | 24 |  | ƛpf | 7.7345
Afc (in2) | 24 |  | ƛrf | 13.6235 |  | Compact Flange
Aw (in2) | 37.5
ybar↥ (in) | 39 |  | Bracing |  |  | Cross-Section Proportion Limits |  |  |  | Cb | 1.02
Iyc (in4) | 512 |  | rt (in) | 4.1141 |  | D/tw ≤ 150 | 150 | Good
Iyt (in4) | 512 |  | Fyr (ksi) | 49 |  | bfc/2tfc ≤ 12.0 | 5.3333 | Good |  | Mu- (ft-k) | -15000
Ix (in4) | 87814.125 |  | J (in4) | 36.9988 |  | bft/2tft ≤ 12.0 | 5.3333 | Good |  | Mu+ (ft-k) | 8400
yt (in) | 39 |  | h (in) | 76.5 |  | bfc ≥ D/6 | 12.5 | Good
Sxt (in3) | 2251.6442 |  | Fcr (ksi) | 3.2571 |  | bft ≥ D/6 | 12.5 | Good
Myt (ft-k) | 9381.851 |  |  |  |  | tfc ≥ 1.1tw | 0.55 | Good
yc (in) | 39 |  | Lp (in) | 83.7379 |  | tft ≥ 1.1tw | 0.55 | Good
Sxc (in3) | 2251.6442 |  | Lr (in) | 314.4294 |  | 0.1 ≤ Iyc/Iyt ≤ 10 | 1 | Good
Myc (ft-k) | 9381.851
yp↥ (in) | 39 |  |  | Moment Envelope
Zx (in3) | 2539.125 |  |  | x/L | Distance Along Span (ft) | Mu (ft-k) | Cb | Mnc (ft-k) [FLB] | Mnc (ft-k) [LTB]
|  |  |  | 0 | 0 | 0 | 1.75 | 12425.5851 | 611.1603
My (ft-k) | 9381.851 |  |  | 0.1 | 10 | 5400 | 1.25 | 12425.5851 | 611.1603
Mp (ft-k) | 10579.6875 |  |  | 0.2 | 20 | 9600 | 1.12 | 12425.5851 | 611.1603
|  |  |  | 0.3 | 30 | 12600 | 1.06 | 12425.5851 | 611.1603
Flange Local Buckling |  |  |  | 0.4 | 40 | 14400 | 1.02 | 12425.5851 | 611.1603
Mnc (ft-k) | 12425.5851 |  |  | 0.5 | 50 | 15000 | 0.98 | 12425.5851 | 611.1603
|  |  |  | 0.6 | 60 | 14400 | 1.02 | 12425.5851 | 611.1603
Lateral Torsional Buckling |  |  |  | 0.7 | 70 | 12600 | 1.06 | 12425.5851 | 611.1603
Mnc (ft-k) [Lb ≤ Lp] | 12425.5851 | NA |  | 0.8 | 80 | 9600 | 1.12 | 12425.5851 | 611.1603
Mnc (ft-k) [Lp < Lb ≤ Lr] | -4718.3442 | NA |  | 0.9 | 90 | 5400 | 1.25 | 12425.5851 | 611.1603
Mnc (ft-k) [Lb > Lr] | 611.1603 | Applicable |  | 1 | 100 | 0 | 1.75 | 12425.5851 | 611.1603

## Tension Flange Yielding
Tension Flange Yielding
Fy (ksi) | 50 | Zx
Fyc (ksi) | 50 |  | yn as y↥ (in) | ∑h as y↥ (in) | ∑A as y↥ (in) | hn (in) | yp (in) | dn (in) | Zn (in3)
Fyt (ksi) | 50 | Tension Flange | 0.625 | 0 | 0 | 1.65 | 0 | -16.625 | 415.625
Fyw (ksi) | 50 | Web | 22.25 | 1.25 | 25 | 16 | 17.25 | Neutral Axis | 233
E (ksi) | 29000 | Compression Flange | 43.875 | 43.25 | 46 | -0.8125 | 0 | 26.625 | 532.5
D (in) | 42
Dc (in) | 22.64 | Slenderness Ratios
Dcp (in) | 26 | ƛw | 90.56 |  | awc | 1.132
tw (in) | 0.5 | ƛrw | 137.2742 |  | Rb | 1
bfc (in) | 16 | ƛpw(Dcp) | 80.8114
tfc (in) | 1.25 | ƛpw(Dc) | 70.368 |  | Noncompact Web
bft (in) | 20
tft (in) | 1.25 | Rpc | 1.124
Lb (in) | 1200 | Rpt | 1.0112
Ag (in2) | 66 | ƛf | 6.4
Ag / 2 (in2) | 33 | ƛpf | 9.1516 |  | Compact Flange
Aft (in2) | 25 | ƛrf | 15.1146
Afc (in2) | 20
Aw (in2) | 21 | Fyr (ksi) | 35
Ix (in4) | 23959.5509
yt (in) | 20.6117 | Mnc (ft-k) | 4697.346
Sxt (in3) | 1162.4224 | Mnt (ft-k) | 4897.836
Myt (ft-k) | 4843.4266
yc (in) | 23.8883
Sxc (in3) | 1002.9845
Myc (ft-k) | 4179.1019
yp (in) | 17.25
Zx (in3) | 1181.125
My (ft-k) | 4179.1019
Mp (ft-k) | 4921.3542

## Web Bend Buckling
Web Bend Buckling
Fy (ksi) | 50 | Zx
Fyc (ksi) | 50 |  | yn as y↥ (in) | ∑h as y↥ (in) | ∑A as y↥ (in) | hn (in) | yp (in) | dn (in) | Zn (in3)
Fyt (ksi) | 50 | Tension Flange | 1.5 | 0 | 0 | 4.4118 | 0 | -17.5 | 892.5
Fyw (ksi) | 50 | Web | 19 | 3 | 51 | 16 | 19 | Neutral Axis | 384
E (ksi) | 29000 | Compression Flange | 36.5 | 35 | 99 | -1.4118 | 0 | 17.5 | 892.5
D (in) | 32
Dc (in) | 16 | Fcrw (ksi) | 2064.5508
tw (in) | 1.5
bfc (in) | 17
tfc (in) | 3
bft (in) | 17
tft (in) | 3
Lb (in) | 300
Ag (in2) | 150
Ag / 2 (in2) | 75
Aft (in2) | 51
Afc (in2) | 51
Aw (in2) | 48
Ix (in4) | 35410
yt (in) | 19
Sxt (in3) | 1863.6842
Myt (ft-k) | 7765.3509
yc (in) | 19
Sxc (in3) | 1863.6842
Myc (ft-k) | 7765.3509
yp (in) | 19
Zx (in3) | 2169
My (ft-k) | 7765.3509
Mp (ft-k) | 9037.5